## Sheet1
| 字节1 | 字节2
| 0~7 | 8~15
| OP:0-4 |  | 备注
add | 00001[reg] |  | 加
sub | 00010[reg] |  | 减
nor | 00011[reg] |  | 或非
and | 00100[reg] |  | 与
nxor | 00101[reg] |  | 同或
rs | 110000 |  | 逻辑右移
ls | 111000 |  | 逻辑左移
load | 01000[reg] |  | 载入累加器
move | 01001[reg] |  | 移入寄存器
ldim | 01010000 | [imm] | 载入立即数
input | 01011000 |  | 输入
output | 01100000 |  | 输出
jump | 01101000 | [offset] | 无条件跳转
jnep | 01110000 | [offset] | 非零跳转
jneg | 01111000 | [offset] | 负跳转
jodd | 10000000 | [offset] | 奇跳转
halt | 10001000 |  | 中止
CPU Architecture
|  |  |  | Flags and Branch Logic |  | ROM
| Registers |  | ALU | PC
CU